## calc-1
		Vmax	430		N1	11,7
		K	42,6587301587302		N2	500
		Ktotal	127,97619047619
	Vbat	V_uv1	VPP_uv1	V_uv				I, mA
Vbat-min	3,6	154	308	462		ATMEGA328, idle		3,6
Vbat-max	4,2	179	358	537		ATMEGA328, extstb		0,6
BAT, current, mA/hour	10000	BAT, remain, %	10	BAT2UVef, %	80

SBT11A::Iimp	0,000011		Duv, Irm	0,1	uA	0,0000001	A
SBT11A::imp*mkR	200
SBT11A::Timp	0,00009	??
SBT11A::Vuv	min:	350		max:	450
										Vuv, mA	Vbat, mA
Rmin	20		IMP/sec	1,11111111111111		Isec	0,0000001011		Ihr	0,36396	37,2625714285714
Rmax	100		IMP/sec	5,55555555555556		Isec	0,0000001055		Ihr	0,3798	38,8842857142857

Cuv, uF	0,1
	time, sec, Rmin	time, mn, Rmin	IMP, Rmin				time, sec, Rmax	time, mn, Rmax	IMP, Rmax
IMP_vuv; MAX	185	3	206				177	3	983
IMP_vuv; MIN	101	2	112				97	2	539

	Rmin, days	Rmax, days		Rmin, UV, %	Rmax, UV, %
T [idle]	7	7		92,83	93,1
T [extstb]	8	8		98,73	98,78

## calc-2
Icontinius, A	0,016

Tinit, sec	10		I_init, A*sec	0,00266666666666667		I_init, A*hour	7,40740740740741E-07
Trefill, sec	1
Refill after, imp	50

				sec	min
Rmin, imp/sec	1,11111111111111		T between refill	45	1	T_refill, sec/hour	80
Rmax, imp/sec	5,55555555555556		T between refill	9	0	T_refill, sec/hour	400

Rmin, A	0,000355555555555555
Rmin, A	0,00177777777777778

BAT, current, mA*hour	10000	BAT, remain, %	10
ATMEGA328, idle	3,6	mA
ATMEGA328, extstb	0,6	mA

	Hours	Days
T, Rmin, idle	2275	38
T, Rmax, idle	1674	28
T, Rmin, extstb	9419	157
T, Rmax, extstb	3785	63

## D reverse current
	R	197,2	Kohm	197200	ohm
LIMIT	I expected	0,1	uA	0,0000001	A
	V expected	0,01972	V	->	19,72	mV

	US1M
	V actual 24C	2	mV	->	0,01	uA
	V actual 60C	15	mV	->	0,08	uA

	BYV26E
	V actual 30C	21,5	mV	->	0,11	uA

## UV vs FREQ
VCC	FREQ	UV	Appox FREQ
3,22	102	481	101,9962
3,82	114	484	110,8222
4,24	117	499	117,0004

Linear approx	value	value in UI
A	54,63	5463
B	14,71	1471

In firmware
110822,2

## AVR PRR
	Normal mode	Light sleep	Standby
PRTWI	enable	disable	disable		I2C — charger		reinit!
PRTIM2	enable	enable	disable		TC2 — UV
PRTIM1	enable	disable	disable		TC1 — SVF
PRTIM0	enable	enable	disable		TC0 — clock
PRSPI	enable	disable	disable		SPI — display		reinit!
PRADC	enable	disable	disable		ADC — bat measure		disable ADC first!
PRUSART0	check config.h	disable	disable		UART — Serial		reinit!

	Bat W	9000	mA*hour		UV	1,78	mA*hour

	Consumption:
	Normal mode	44	mA	205	hours	8,5	days
	Light sleep	31	mA	290	hours	12,1	days
	Standby	0,26	mA	34622	hours	1442,6	days